## MOCKINGBIRD_R0A
Revised: Friday, June 13, 2014
Revision:
Bill Of Materials June 13,2014 23:05:22 | Page1
Item | Part | Footprint | Description | Quantity | Reference
______________________________________________
1 | BAT_CR1220 | CR1220 |  | 1 | BT1
2 | 0.1uF | C0603 |  | 78 | C2,C4,C8,C10,C13,C15,C16,C17,C18,C19,C21,C22,C23,C24,C25,C27,C29,C30,C31,C32,C33,C34,C36,C37,C38,C39,C40,C41,C42,C46,C47,C48,C50,C51,C52,C53,C54,C55,C56,C57,C64,C65,C66,C68,C70,C72,C76,C77,C78,C79,C90,C91,C92,C94,C98,C101,C102,C117,C118,C120,C121,C122,C123,C124,C125,C127,C128,C129,C130,C131,C132,C136,C137,C148,C156,C167,C168,C175
3 | 22pF | C0603 |  | 6 | C3,C5,C109,C115,C138,C139
4 | 1uF | C0603 |  | 9 | C6,C93,C100,C104,C141,C162,C170,C172,C173
5 | 10uF | C0805 |  | 26 | C7,C12,C14,C20,C26,C35,C49,C69,C96,C97,C99,C116,C119,C140,C144,C149,C151,C152,C155,C158,C159,C161,C163,C166,C169,C171
6 | 4.7uF | C0805 |  | 1 | C9
7 | 1uF | C0805 |  | 1 | C11
8 | 3.3nF | C0603 |  | 1 | C95
9 | 4.7uF | C0603 |  | 4 | C103,C143,C145,C164
10 | 0.11uF | C0603 |  | 1 | C105
11 | 10uF NC | C0805 |  | 1 | C108
12 | 15pF | C0603 |  | 4 | C110,C111,C112,C113
13 | 22nF | C0805 |  | 1 | C114
14 | 0.1uF NC | C0603 |  | 2 | C133,C135
15 | 1uF NC | C0603 |  | 1 | C134
16 | 22uF | C0805 |  | 2 | C147,C165
17 | 1nF | C0603 |  | 3 | C153,C160,C174
18 | SRV05 NC | SOT23-6 |  | 4 | D6,D7,D8,D9
19 | 120R | R0805 |  | 4 | FB5,FB6,FB7,FB8
20 | 120R NC | R0805 |  | 2 | FB9,FB10
21 | AUDIO | audio3_5 |  | 2 | J1,J2
22 | HR911105A | HR911105A |  | 1 | J3
23 | EXT_IO | SIP30X2 |  | 1 | J4
24 | EXT_IO_B | SIP15X2 |  | 1 | J5
25 | JTAG | JTAG_10 |  | 1 | J7
26 | DEBUG_UART | SIP3 |  | 1 | J8
27 | BAT_Li | SIP2 |  | 1 | J10
28 | GREEN | LED0805 |  | 2 | LD2,LD3
29 | CHARGE | LED0805 |  | 1 | LD4
30 | POWER | LED0805 |  | 1 | LD5
31 | 2.2uH | CD43 |  | 4 | L1,L3,L4,L5
32 | 4.7uH | CD54 |  | 1 | L2
33 | TF_Card | TF_CARD |  | 1 | P1
34 | CON_USB_A_F_2X1 | USB_A_F_2x1 |  | 1 | P3
35 | MicroUSB Female NC | USB_MICRO_F_SMT |  | 1 | P4
36 | MicroUSB Female | USB_MICRO_F_SMT |  | 1 | P5
37 | DC_JACK_5 | DC005 |  | 1 | P7
38 | 2.2K | R0603 |  | 9 | R1,R2,R3,R4,R69,R70,R134,R135,R136
39 | 22R | R0603 |  | 11 | R14,R15,R16,R17,R18,R19,R20,R21,R62,R63,R64
40 | 240R 1% | R0603 |  | 3 | R22,R29,R30
41 | 2K 1% | R0603 |  | 5 | R24,R27,R31,R32,R126
42 | 100R | R0603 |  | 1 | R25
43 | 0R | R0603 |  | 17 | R26,R35,R36,R37,R38,R85,R95,R106,R107,R108,R109,R121,R122,R125,R129,R147,R148
44 | 200K 1% | R0603 |  | 2 | R28,R130
45 | 4.7K | R0603 |  | 3 | R33,R34,R127
46 | 10K | R0603 |  | 10 | R39,R40,R41,R42,R43,R44,R80,R91,R115,R149
47 | 40K NC | R0603 |  | 1 | R45
48 | 10K NC | R0603 |  | 8 | R77,R78,R82,R84,R96,R97,R98,R99
49 | 12K 1% | R0603 |  | 1 | R79
50 | 12.4K 1% | R0603 |  | 1 | R81
51 | 10K | R0603 |  | 1 | R83
52 | 49.9R 1% | R0603 |  | 4 | R86,R87,R88,R89
53 | 10R 1% | R0603 |  | 1 | R90
54 | 1M | R0603 |  | 1 | R92
55 | 330R | R0603 |  | 2 | R93,R94
56 | 4.7K NC | R0603 |  | 6 | R100,R101,R102,R103,R104,R123
57 | 2K | R0603 |  | 1 | R105
58 | 510R | R0603 |  | 2 | R110,R111
59 | 100K | R0603 |  | 1 | R112
60 | 6.8K | R0603 |  | 1 | R113
61 | 8.2K | R0603 |  | 1 | R114
62 | 11K | R0603 |  | 1 | R116
63 | 13K | R0603 |  | 1 | R117
64 | 1R | R0603 |  | 1 | R118
65 | 0.03R 1% | R1206 |  | 1 | R119
66 | 9.1K 1% | R0603 |  | 1 | R120
67 | 15K 1% | R0603 |  | 1 | R132
68 | 10K 1% | R0603 |  | 1 | R133
69 | 22R | RN0402 |  | 10 | R137,R138,R139,R140,R141,R142,R143,R144,R145,R146
70 | 51K | R0603 |  | 1 | R150
71 | RST_KEY | SW_2P_SMT |  | 1 | SW1
72 | USR_KEY | SW_2P_SMT |  | 6 | SW2,SW3,SW4,SW5,SW6,SW7
73 | PWR_KEY | SW_2P_SMT |  | 1 | SW9
74 | TH_3mm | TH3_0 |  | 4 | TH1,TH2,TH3,TH4
75 | A13 | eLQFP176 |  | 1 | U1
76 | H5TQ2G83 | BGA78 |  | 2 | U2,U3
77 | W25Q64BV | SO8 |  | 1 | U4
78 | MIC2026-1YM | SO8 |  | 1 | U8
79 | LAN9514 | QFN64 |  | 1 | U9
80 | CP2102 NC | QFN28 |  | 1 | U11
81 | DS1307 | SO8 |  | 1 | U12
82 | AT24C64 | SO8 |  | 1 | U13
83 | AXP209 | QFN48 |  | 1 | U14
84 | SY8009B | SOT23-6 |  | 2 | U15,U16
85 | 24M | 5032-2p |  | 1 | Y1
86 | 25M | 5032-2p |  | 1 | Y2
87 | 32.768KHz | XTAL_32KHz |  | 1 | Y3